## Sheet1
| 型号/规格 | 单价(参考) | 数量 | 备注 | 参考链接
旋钮部分
主控 | [5 empty] | 零件信息和价格在网上变化频繁，此表格仅供参考，大家自行选择 此表格仅作为方便大家查看零配件的规格使用。目前放的都是能找到的一些单价较低，或运费较低的商品，仅作为参考， 请自行和商家沟通产品质量和价格，对商品质量请自行把控，选择更符合自己需求的产品。
| ESP32-S3-WROOM-1U-N16R8 | 20 | 1 |  | https://detail.tmall.com/item.htm?abbucket=16&id=899819297610&skuId=5756026941201
| 天线 ipex1代接口，超小，3cm线长 | 1 | 1 | 有运费，可以多买几个不同大小的 | https://item.taobao.com/item.htm?id=550184058731&skuId=4406089249503
电子配件
| 电阻 0Ω，0805贴片 | 0.02 | 1 | 大家自己网上找吧，很多，一般100个1-1.5块钱
| 电阻 100kΩ，0603贴片 (1MΩ的也行） | 0.02 | 2
| 电阻 100Ω，0603贴片 | 0.02 | 3
| 电阻 10kΩ，0603贴片 | 0.02 | 2
| 电阻 22Ω，0603贴片 | 0.02 | 2
| 电阻 5.1kΩ，0603贴片 | 0.02 | 2
| 电阻 1kΩ，0603贴片 | 0.02 | 1
| 电容 10uF，10V，0805贴片 | 0.02 | 1
| 电容 10uF，10V，0603贴片 | 0.02 | 2
| 电容 22uF，10V，0805贴片 | 0.02 | 1
| 电容 100nF，10V，0603贴片 | 0.02 | 8
| 电感 2.2uH（2R2），全封闭，0520 | 0.4 | 1 | 一般3块钱5-10个，很多，自行找 | https://detail.tmall.com/item.htm?id=598308291443&skuId=4336017019364
| LED WS2812B 可编程，0807，贴片 | 0.1 | 6 | 一般5块钱50个 | https://item.taobao.com/item.htm?_u=4cd2leba26&id=815010640129
| LED 0603 蓝色 | 0.03 | 1 | 2块钱左右50-100个，很多，自行找 | https://detail.tmall.com/item.htm?abbucket=16&id=773427774646&skuId=5295249877965
| LED 0603 绿色 | 0.03 | 1 | 2块钱左右50-100个，很多，自行找 | https://detail.tmall.com/item.htm?abbucket=16&id=773427774646&skuId=5295249877966
| 微动开关（左，右各2个） | 2.5 | 4 | 可能需要额外的邮费，手感自选 | https://item.taobao.com/item.htm?id=719948091728
| 滑动开关 | 0.1 | 1 | 可能需要额外的运费 | https://item.taobao.com/item.htm?id=546685649743&sku_properties=1627207%3A29166654106
| 专用芯片 | - | 1 | TLV493D套装附带
| 锂电池 2500-4000mAh | 20-30 | 1 | 长宽不大于55x80mm，厚度不超过5.5mm，让商家做好端子头。 | 电池质量和价格差别大，大家自行选择，注意尺寸不要超，让商家做好端子头（与端子线匹配）
| USB TypeC 16P接口 | 0.5 | 1 | 2-3块钱5个 | https://detail.tmall.com/item.htm?id=825746429618
| 按键 B3U-1000P | 0.5 | 3 | 可能需要额外的邮费 | https://item.taobao.com/item.htm?_u=4cd2lefd27&id=583879953688
| ETA6093S2F SOT-23-5 充电管理 | 0.5 | 1 | 网上很多，单买可能有运费，多买几个备着，有的5个可以包邮
| 肖特基二极管，SL | 0.05 | 1 | 2-3块钱50个 | https://item.taobao.com/item.htm?id=770405418623
| 软开关 GEK100_00，SOT-23-6 | 0.08 | 1 | 有额外运费，也可选择GEK100_11 | https://item.taobao.com/item.htm?id=993365933031&skuId=6133441595699
| LDO稳压 ME6217C33P5G，SOT-89-5 | 0.3 | 1 | 网上很多，单买可能有运费，多买几个备着，有的5个可以包邮
磁铁 | 5*6mm 圆形磁铁 | 0.3 | 3 | 大家自己网上找吧，很多，一般2-3块钱10个，也可选择5mm+2mm | 由于弹簧的高度不同批次不一样，可以选择6mm+1mm磁铁来调节高度
| 5*1mm 圆形磁铁 | 0.15 | 10
端子线和连接器
| 6P 1.25端子线 8-10CM | 0.6 | 1 | 3块钱5条，包邮 | https://detail.tmall.com/item.htm?_u=acd2lec9f4&id=624732974819&skuId=5070785764877
| 6P 1.25连接器 弯针 | 0.3 | 1 | 2-3块钱10个，包邮 | https://detail.tmall.com/item.htm?_u=acd2le8a95&id=678926000000&skuId=4870815285616
| 2P 1.25端子线 8-10CM 母头 | 0.3 | 1 | 2-3块钱10个，包邮 | https://detail.tmall.com/item.htm?abbucket=16&id=576790821801&sku_properties=1627207%3A31428902323
| 4P 磁吸防呆连接器，2.3间距（一对） | 7 | 1 | 1对，加上运费较贵，工房会小批量采购一些，平价出，如果有货可以一起买，相当于省个运费 | https://item.taobao.com/item.htm?id=859065078677
固定件
| 滚花螺母 M2*2*3 | 0.05 | 3 | 2块钱50个，包邮 | https://detail.tmall.com/item.htm?abbucket=14&id=654516657514&skuId=5602966836025
| 滚花螺母 M2*3*3.2 | 0.05 | 6 | 2块钱30个，包邮 | https://detail.tmall.com/item.htm?abbucket=14&id=654516657514&skuId=4974421936884
| 机牙螺丝 M2*4 | 0.05 | 10 | DIY常用零件，大家自己网上找吧，很多，一般2-3块钱50-100个
| 机牙螺丝 M2*3 | 0.05 | 10
| 自攻螺丝 M1.7*3 | 0.02 | 20
| 自攻螺丝 M1.7*4 | 0.02 | 10
| 自攻螺丝 M1.7*5 | 0.03 | 10
| 自攻螺丝 M2*4 | 0.02 | 10
| 弹簧 0.6*8*15（传统高度旋钮选这个） | 0.4 | 3 | 3-4块钱10个 | https://detail.tmall.com/item.htm?_u=rcd2lebc08&id=550601588733&skuId=4978069351554
旋钮制作
| TLV493D-Triple | - | 1 | B站工房
PCB制作
| 充电连接板 | - | 1 | 可在JLC制作 | https://oshwhub.com/cityforest/
| 底座主控和LED连接板 | - | 1
请对照手册，便于理解表格中的条目
水平和能力有限，可能会有不准确和不完善的条目，请大家多多理解，感谢及时反馈和更正